## Data
No. | Shape_Particle_code | Material | a_mm | b_mm | c_mm | dD_mm | dn_mm | diameter_mm | CSF | ψ | particle_density_kg_m_3 | water_density_kg_m_3 | ν _m^2_s | ws_m_s | σs_m_s | Rep | CD
1 | Sphere | POM | 2 | 2 | 2 | 2 | 2 | 2 | 1 | 1 | 1353 | 998 | 9.842e-07 | 0.11638 | 0.0021424 | 236.4939 | 0.68705
2 | Sphere | POM | 3 | 3 | 3 | 3 | 3 | 3 | 1 | 1 | 1352 | 998 | 9.842e-07 | 0.16112 | 0.0025858 | 491.1129 | 0.53619
3 | Sphere | ABS | 3.1 | 3.1 | 3.1 | 3.1 | 3.1 | 3.1 | 1 | 1 | 1062 | 998 | 9.842e-07 | 0.058858 | 0.0072259 | 185.388 | 0.75061
4 | Sphere | POM | 4 | 4 | 4 | 4 | 4 | 4 | 1 | 1 | 1352 | 998 | 9.842e-07 | 0.20305 | 0.0022408 | 825.2245 | 0.45014
5 | Sphere | POM | 5 | 5 | 5 | 5 | 5 | 5 | 1 | 1 | 1358 | 998 | 9.842e-07 | 0.22332 | 0.0039418 | 1134.5505 | 0.47302
6 | Circular cylinder | PLA | 3 | 2 | 2 | 2.3562 | 2.6207 | 2.6207 | 0.8165 | 0.85854 | 1181 | 998 | 9.842e-07 | 0.087129 | 0.0022554 | 232.0085 | 0.74441
7 | Circular cylinder | PLA | 4 | 2 | 2 | 2.3562 | 2.8845 | 2.8845 | 0.70711 | 0.83203 | 1212 | 998 | 9.842e-07 | 0.089874 | 0.0021483 | 263.4036 | 0.81815
8 | Circular cylinder | PLA | 5 | 2 | 2 | 2.3562 | 3.1072 | 3.1072 | 0.63246 | 0.80457 | 1215 | 998 | 9.842e-07 | 0.090674 | 0.0026107 | 286.2695 | 0.81504
9 | Circular cylinder | PLA | 3 | 3 | 3 | 3.5343 | 3.4341 | 3.4341 | 1 | 0.87358 | 1218 | 998 | 9.842e-07 | 0.10102 | 0.0050693 | 352.4962 | 0.99854
10 | Circular cylinder | PLA | 4 | 3 | 3 | 3.5343 | 3.7798 | 3.7798 | 0.86603 | 0.86586 | 1196 | 998 | 9.842e-07 | 0.10686 | 0.0049246 | 410.3806 | 0.80322
11 | Circular cylinder | PLA | 5 | 3 | 3 | 3.5343 | 4.0716 | 4.0716 | 0.7746 | 0.85016 | 1192 | 998 | 9.842e-07 | 0.1107 | 0.0058297 | 457.9634 | 0.73331
12 | Circular cylinder | PLA | 4 | 4 | 4 | 4.7124 | 4.5789 | 4.5789 | 1 | 0.87358 | 1191 | 998 | 9.842e-07 | 0.10896 | 0.0066742 | 506.9045 | 1.0041
13 | Circular cylinder | PLA | 5 | 4 | 4 | 4.7124 | 4.9324 | 4.9324 | 0.89443 | 0.86889 | 1195 | 998 | 9.842e-07 | 0.12052 | 0.0070478 | 603.9954 | 0.83767
14 | Circular cylinder | PLA | 5 | 5 | 5 | 5.8905 | 5.7236 | 5.7236 | 1 | 0.87358 | 1194 | 998 | 9.842e-07 | 0.12518 | 0.0099617 | 727.9652 | 0.96567
15 | Circular disk | PLA | 3 | 3 | 2 | 3 | 3 | 3 | 0.66667 | 0.85714 | 1195 | 998 | 9.842e-07 | 0.086422 | 0.010425 | 263.4297 | 1.0371
16 | Circular disk | PLA | 4 | 4 | 2 | 3 | 3.6342 | 4 | 0.5 | 0.82548 | 1207 | 998 | 9.842e-07 | 0.089459 | 0.0040263 | 363.5799 | 1.0268
17 | Circular disk | PLA | 4 | 4 | 3 | 4.5 | 4.1602 | 4 | 0.75 | 0.86535 | 1185 | 998 | 9.842e-07 | 0.1002 | 0.0045475 | 407.2221 | 1.0986
18 | Circular disk | PLA | 5 | 5 | 0.5 | 0.75 | 2.6566 | 5 | 0.1 | 0.47052 | 1213 | 998 | 9.842e-07 | 0.044566 | 0.0024758 | 226.4081 | 1.0641
19 | Circular disk | PLA | 5 | 5 | 1 | 1.5 | 3.3472 | 5 | 0.2 | 0.6402 | 1193 | 998 | 9.842e-07 | 0.056332 | 0.0017709 | 286.182 | 1.2081
20 | Circular disk | PLA | 5 | 5 | 2 | 3 | 4.2172 | 5 | 0.4 | 0.79042 | 1215 | 998 | 9.842e-07 | 0.082495 | 0.0073282 | 419.0955 | 1.2537
21 | Circular disk | PLA | 5 | 5 | 3 | 4.5 | 4.8274 | 5 | 0.6 | 0.84743 | 1205 | 998 | 9.842e-07 | 0.10732 | 0.0066559 | 545.1971 | 1.06
22 | Circular disk | PLA | 5 | 5 | 4 | 6 | 5.3133 | 5 | 0.8 | 0.86865 | 1208 | 998 | 9.842e-07 | 0.11801 | 0.0052172 | 599.4971 | 1.1859
23 | Square plate | PLA | 5 | 5 | 0.5 | 0.75 | 2.8794 | 5 | 0.1 | 0.43412 | 1206 | 998 | 9.842e-07 | 0.041245 | 0.001359 | 209.5345 | 1.2019
24 | Square plate | PLA | 5 | 5 | 1 | 1.5 | 3.6278 | 5 | 0.2 | 0.59067 | 1197 | 998 | 9.842e-07 | 0.05691 | 0.0011951 | 289.1179 | 1.2079
25 | Square plate | PLA | 5 | 5 | 2 | 3 | 4.5708 | 5 | 0.4 | 0.72927 | 1202 | 998 | 9.842e-07 | 0.080727 | 0.0039147 | 410.1126 | 1.2308
26 | Square plate | PLA | 6 | 6 | 0.5 | 0.75 | 3.2516 | 6 | 0.083333 | 0.39542 | 1217 | 998 | 9.842e-07 | 0.042335 | 0.0021649 | 258.086 | 1.2011
27 | Square plate | PLA | 7 | 7 | 0.5 | 0.75 | 3.6035 | 7 | 0.071429 | 0.36423 | 1213 | 998 | 9.842e-07 | 0.040582 | 0.002607 | 288.6324 | 1.2833
28 | Cube | PLA | 2 | 2 | 2 | 3 | 2.4814 | 2 | 1 | 0.806 | 1195 | 998 | 9.842e-07 | 0.09102 | 0.0051419 | 184.963 | 0.93495
29 | Cube | PLA | 3 | 3 | 3 | 4.5 | 3.7221 | 3 | 1 | 0.806 | 1199 | 998 | 9.842e-07 | 0.098055 | 0.0054421 | 298.8863 | 1.233
30 | Cube | PLA | 3.5 | 3.5 | 3.5 | 5.25 | 4.3425 | 3.5 | 1 | 0.806 | 1187 | 998 | 9.842e-07 | 0.10469 | 0.0057022 | 372.2983 | 1.1865
31 | Cube | PLA | 3.5 | 3.5 | 3.5 | 5.25 | 4.3425 | 3.5 | 1 | 0.806 | 1143 | 998 | 9.842e-07 | 0.095501 | 0.0059685 | 339.6203 | 1.0939
32 | Cube | PLA | 4 | 4 | 4 | 6 | 4.9628 | 4 | 1 | 0.806 | 1192 | 998 | 9.842e-07 | 0.10508 | 0.0054974 | 427.0868 | 1.3815
33 | Cube | PLA | 5 | 5 | 5 | 7.5 | 6.2035 | 5 | 1 | 0.806 | 1184 | 998 | 9.842e-07 | 0.12379 | 0.0043824 | 628.8808 | 1.1931
34 | Cube | PLA | 5 | 5 | 5 | 7.5 | 6.2035 | 5 | 1 | 0.806 | 1100 | 998 | 9.842e-07 | 0.10017 | 0.009282 | 508.9106 | 0.99915
35 | Cube | PLA | 5 | 5 | 5 | 7.5 | 6.2035 | 5 | 1 | 0.806 | 1076 | 998 | 9.842e-07 | 0.089082 | 0.0069205 | 452.5614 | 0.96617
36 | Square prism | PLA | 2 | 1 | 1 | 1.5 | 1.5632 | 1.4142 | 0.70711 | 0.76766 | 1199 | 998 | 9.842e-07 | 0.051041 | 0.0041897 | 73.3424 | 1.5168
37 | Square prism | PLA | 3 | 1 | 1 | 1.5 | 1.7894 | 1.7321 | 0.57735 | 0.71852 | 1212 | 998 | 9.842e-07 | 0.055879 | 0.0011992 | 98.3386 | 1.3474
38 | Square prism | PLA | 4 | 1 | 1 | 1.5 | 1.9695 | 2 | 0.5 | 0.67699 | 1218 | 998 | 9.842e-07 | 0.053865 | 0.0033321 | 109.4587 | 1.4907
39 | Square prism | PLA | 5 | 1 | 1 | 1.5 | 2.1216 | 2.2361 | 0.44721 | 0.64275 | 1208 | 998 | 9.842e-07 | 0.051983 | 0.0036097 | 118.104 | 1.5278
40 | Square prism | PLA | 3 | 2 | 2 | 3 | 2.8405 | 2.4495 | 0.8165 | 0.79212 | 1197 | 998 | 9.842e-07 | 0.083488 | 0.0054478 | 207.7851 | 1.1226
41 | Square prism | PLA | 4 | 2 | 2 | 3 | 3.1264 | 2.8284 | 0.70711 | 0.76766 | 1205 | 998 | 9.842e-07 | 0.086289 | 0.0085761 | 247.9804 | 1.0931
42 | Square prism | PLA | 5 | 2 | 2 | 3 | 3.3678 | 3.1623 | 0.63246 | 0.74233 | 1208 | 998 | 9.842e-07 | 0.082539 | 0.0018729 | 265.2015 | 1.212
43 | Square prism | PLA | 4 | 3 | 3 | 4.5 | 4.0967 | 3.4641 | 0.86603 | 0.79887 | 1188 | 998 | 9.842e-07 | 0.093937 | 0.0049602 | 330.6323 | 1.2699
44 | Square prism | PLA | 5 | 3 | 3 | 4.5 | 4.413 | 3.873 | 0.7746 | 0.78439 | 1206 | 998 | 9.842e-07 | 0.096093 | 0.0058126 | 378.1423 | 1.3285
45 | Square prism | PLA | 5 | 4 | 4 | 6 | 5.346 | 4.4721 | 0.89443 | 0.80166 | 1205 | 998 | 9.842e-07 | 0.10966 | 0.0048072 | 498.2759 | 1.3537
46 | Rectangular prism | PLA | 3 | 2 | 1 | 1.5 | 2.2545 | 2.4495 | 0.40825 | 0.72582 | 1202 | 998 | 9.842e-07 | 0.055326 | 0.0020098 | 137.6958 | 1.3102
47 | Rectangular prism | PLA | 4 | 2 | 1 | 1.5 | 2.4814 | 2.8284 | 0.35355 | 0.69085 | 1211 | 998 | 9.842e-07 | 0.055815 | 0.0048664 | 160.4019 | 1.3442
48 | Rectangular prism | PLA | 5 | 2 | 1 | 1.5 | 2.673 | 3.1623 | 0.31623 | 0.66019 | 1215 | 998 | 9.842e-07 | 0.054189 | 0.003185 | 174.1113 | 1.4528
49 | Rectangular prism | PLA | 4 | 3 | 2 | 3 | 3.5788 | 3.4641 | 0.57735 | 0.77379 | 1205 | 998 | 9.842e-07 | 0.082857 | 0.0053336 | 291.6313 | 1.1855
50 | Rectangular prism | PLA | 5 | 3 | 2 | 3 | 3.8551 | 3.873 | 0.5164 | 0.75308 | 1205 | 998 | 9.842e-07 | 0.080992 | 0.0090169 | 318.7169 | 1.2407
51 | Rectangular prism | PLA | 5 | 4 | 3 | 4.5 | 4.8572 | 4.4721 | 0.67082 | 0.78848 | 1202 | 998 | 9.842e-07 | 0.10003 | 0.0025336 | 454.5123 | 1.2025
52 | Tetrahedron | PLA | 3 | 2.5981 | 2.4495 | 1.2247 | 1.8249 | 3 | 0.87738 | 0.67114 | 1195 | 998 | 9.842e-07 | 0.053524 | 0.0038885 | 163.1495 | 1.1038
53 | Tetrahedron | PLA | 4 | 3.4641 | 3.266 | 1.633 | 2.4332 | 4 | 0.87738 | 0.67114 | 1184 | 998 | 9.842e-07 | 0.057913 | 0.0050427 | 235.3717 | 1.1869
54 | Tetrahedron | PLA | 5 | 4.3301 | 4.0825 | 2.0412 | 3.0415 | 5 | 0.87738 | 0.67114 | 1180 | 998 | 9.842e-07 | 0.066024 | 0.0040161 | 335.4212 | 1.117
55 | Fiber | Nylon | 5 | 0.35 | 0.35 | 0.41233 | 0.97215 | 0.97215 | 0.26458 | 0.52178 | 1146 | 998 | 9.842e-07 | 0.016636 | 0.001 | 16.4321 | 2.89
56 | Fiber | Nylon | 10 | 0.35 | 0.35 | 0.41233 | 1.2248 | 1.2248 | 0.18708 | 0.42126 | 1146 | 998 | 9.842e-07 | 0.016972 | 0.001 | 21.1217 | 2.7766
57 | Fiber | Nylon | 5 | 0.8 | 0.1 | 0.11781 | 0.84343 | 0.84343 | 0.05 | 0.13546 | 1134 | 998 | 9.842e-07 | 0.010645 | 0.00099138 | 9.1223 | 1.8532
58 | Fiber | Nylon | 10 | 0.8 | 0.1 | 0.11781 | 1.0627 | 1.0627 | 0.035355 | 0.10793 | 1134 | 998 | 9.842e-07 | 0.010831 | 0.0011448 | 11.6946 | 1.79
59 | F | - | 3.37 | 3.05 | 2.48 | 2.48 | 2.943 | 3.206 | 0.77355 | 0.84 | 1027 | 998 | 9.842e-07 | 0.036341 | 0.0029449 | 118.3791 | 0.71374
60 | G | - | 3.19 | 2.94 | 2.35 | 2.35 | 2.8037 | 3.0624 | 0.76736 | 0.84 | 1051 | 998 | 9.842e-07 | 0.040558 | 0.004108 | 126.1997 | 0.99237
61 | H | - | 2.98 | 2.4 | 2.37 | 2.37 | 2.5688 | 2.6743 | 0.88621 | 0.92 | 1198 | 998 | 9.842e-07 | 0.11271 | 0.018274 | 306.2652 | 0.48901
62 | J | - | 3.89 | 3.06 | 2.16 | 2.16 | 2.9515 | 3.4501 | 0.62606 | 0.73 | 1343 | 998 | 9.842e-07 | 0.11501 | 0.0061885 | 403.1806 | 0.73834
63 | L | - | 3.59 | 2.77 | 2.62 | 2.62 | 2.9645 | 3.1535 | 0.83083 | 0.88 | 1637 | 998 | 9.842e-07 | 0.1797 | 0.0099656 | 575.7837 | 0.67947
64 | M | - | 4.78 | 3.37 | 2.93 | 2.93 | 3.6139 | 4.0136 | 0.73003 | 0.81 | 1263 | 998 | 9.842e-07 | 0.115 | 0.022262 | 468.9588 | 0.76951
65 | N | - | 3.82 | 3.47 | 3.21 | 3.21 | 3.4911 | 3.6408 | 0.88168 | 0.92 | 1133 | 998 | 9.842e-07 | 0.098481 | 0.0071863 | 364.3038 | 0.58562
66 | P | - | 5.02 | 3.98 | 2.86 | 2.86 | 3.8517 | 4.4699 | 0.63984 | 0.74 | 1983 | 998 | 9.842e-07 | 0.20447 | 0.020415 | 928.6039 | 0.88316